## Turbo
Golf R20 You can change the settings to see the acceleration improvement
Gear Ratio | Final Ratio | Overall ratio |  | Tyre |  |  |  | Tyre Radius |  | Weight
2.923 | 4.769 | 13.9398 |  | 225 | 40 | 18 |  | 0.3186 |  | 1500
1.956 |  | 9.3282
1.4 |  | 6.6766 |  | Transmission Loss |  | Fw = CdAVa^2/21.15 |  |  |  | Ff=G*F= (0.0116+0.000142V)*G
1.032 |  | 4.9216 |  | 0.2 |  | car height | width | A |  | rolling resistance
1.076 | 3.444 | 3.7057 |  |  |  | 1512 | 1786 | 2.7004 |  | 170.694
0.87 |  | 2.9963 | [7 empty] | +
[6 empty] | Cd |  | Fw / (Va^2*3.6*3.6) |  | 2.0895 | * Speed
2*pi | 60 | 1000 | 9554.1401 |  |  | 0.312 |  | 0.0030738
1lb-ft= | 1.3826 | NM
|  |  |  | horsepower | Gear1 |  | Gear2 |  | Gear3 |  | Gear4 |  | Gear5 |  | Gear6
Torque(N*M) | RPM | Power(KW) |  |  | acc | speed | acc | speed | acc | speed | acc | speed | acc | speed | acc | speed
140 | 1000 | 14.6535 |  | 4900.3645 | 3.1496 | 8.6119 | 2.3588 | 12.8695 | 1.5748 | 17.9805 | 1.0511 | 24.3921 | 0.68232 | 32.3952 | 0.46159 | 40.0658
250 | 1500 | 39.2506 |  | 8750.651 | 5.7146 | 12.9179 | 4.4968 | 19.3042 | 3.0981 | 26.9707 | 2.1644 | 36.5882 | 1.5072 | 48.5929 | 1.114 | 60.0988
310 | 2000 | 64.8943 |  | 10850.8072 | 7.1128 | 17.2239 | 5.6582 | 25.7389 | 3.9218 | 35.961 | 2.7608 | 48.7843 | 1.9409 | 64.7905 | 1.4478 | 80.1317
350 | 2500 | 91.5847 |  | 12250.9114 | 8.0442 | 21.5298 | 6.4288 | 32.1737 | 4.465 | 44.9512 | 3.1493 | 60.9803 | 2.2163 | 80.9881 | 1.651 | 100.1646
350 | 3000 | 109.9016 |  | 12250.9114 | 8.0421 | 25.8358 | 6.418 | 38.6084 | 4.4483 | 53.9414 | 3.124 | 73.1764 | 2.178 | 97.1857 | 1.5983 | 120.1975
350 | 3500 | 128.2185 |  | 12250.9114 | 8.04 | 30.1418 | 6.4067 | 45.0431 | 4.4307 | 62.9317 | 3.0967 | 85.3724 | 2.1364 | 113.3834 | 1.5404 | 140.2304
350 | 4000 | 146.5355 |  | 12250.9114 | 8.0377 | 34.4477 | 6.3949 | 51.4779 | 4.4119 | 71.9219 | 3.0675 | 97.5685 | 2.0914 | 129.581 | 1.4774 | 160.2634
350 | 4500 | 164.8524 |  | 12250.9114 | 8.0354 | 38.7537 | 6.3826 | 57.9126 | 4.3922 | 80.9122 | 3.0365 | 109.7646 | 2.0431 | 145.7786 | 1.4092 | 180.2963
350 | 5000 | 183.1694 |  | 12250.9114 | 8.033 | 43.0597 | 6.3697 | 64.3473 | 4.3714 | 89.9024 | 3.0035 | 121.9606 | 1.9913 | 161.9762 | 1.3358 | 200.3292
330 | 5500 | 189.9728 |  | 11550.8593 | 7.5639 | 47.3656 | 5.9659 | 70.7821 | 4.0701 | 98.8926 | 2.7626 | 134.1567 | 1.7811 | 178.1738 | 1.1319 | 220.3621
310 | 6000 | 194.6829 |  | 10850.8072 | 7.0946 | 51.6716 | 5.5616 | 77.2168 | 3.7679 | 107.8829 | 2.5198 | 146.3528 | 1.5676 | 194.3715 | 0.92276 | 240.395
280 | 6500 | 190.4961 |  | 9800.7291 | 6.3919 | 55.9775 | 4.9616 | 83.6515 | 3.3248 | 116.8731 | 2.1721 | 158.5488 | 1.2731 | 210.5691 | 0.64581 | 260.428
0 | 7000 | 0 |  | 0 | -0.14457 | 60.2835 | -0.51879 | 90.0863 | -0.61193 | 125.8634 | -0.75206 | 170.7449 | -0.96334 | 226.7667 | -1.2037 | 280.4609
0 | 7500 | 0 |  | 0 | -0.14734 | 64.5895 | -0.53432 | 96.521 | -0.63793 | 134.8536 | -0.79462 | 182.9409 | -1.0319 | 242.9643 | -1.3029 | 300.4938

## Turbo_optimized
Gear Ratio | Final Ratio | Overall ratio |  | Tyre |  |  |  | Tyre Radius |  | Weight
5.5 | 4.76 | 26.18 |  | 225 | 40 | 18 |  | 0.3186 |  | 1500
3.5 |  | 16.66
2.6 |  | 12.376 |  | Transmission Loss |  | Fw = CdAVa^2/21.15 |  |  |  | Ff=G*F= (0.0116+0.000142V)*G
2 |  | 9.52 |  | 0.2 |  | car height | width | A |  | rolling resistance
2.3 | 3.444 | 7.9212 |  |  |  | 1512 | 1786 | 2.7004 |  | 170.694
1.9 |  | 6.5436 | [7 empty] | +
[6 empty] | Cd |  | Fw / (Va^2*3.6*3.6) |  | 2.0895 | * Speed
2*pi | 60 | 1000 | 9554.1401 |  |  | 0.312 |  | 0.0030738
|  |  |  | horsepower | Gear1 |  | Gear2 |  | Gear3 |  | Gear4 |  | Gear5 |  | Gear6
Torque | RPM | Power |  |  | acc | speed | acc | speed | acc | speed | acc | speed | acc | speed | acc | speed
140 | 1000 | 14.6535 |  | 9203.2643 | 6.0199 | 4.5855 | 4.5143 | 7.2058 | 3.256 | 9.7001 | 2.4154 | 12.6101 | 1.9434 | 15.1553 | 1.5353 | 18.3459
250 | 1500 | 39.2506 |  | 16434.4005 | 10.8397 | 6.8783 | 8.3442 | 10.8087 | 6.0979 | 14.5502 | 4.5977 | 18.9152 | 3.7556 | 22.733 | 3.0276 | 27.5189
310 | 2000 | 64.8943 |  | 20378.6566 | 13.4683 | 9.171 | 10.4308 | 14.4116 | 7.6448 | 19.4002 | 5.7835 | 25.2203 | 4.7384 | 30.3107 | 3.8342 | 36.6919
350 | 2500 | 91.5847 |  | 23008.1607 | 15.2203 | 11.4638 | 11.8202 | 18.0145 | 8.6734 | 24.2503 | 6.5703 | 31.5253 | 5.3888 | 37.8884 | 4.3659 | 45.8648
350 | 3000 | 109.9016 |  | 23008.1607 | 15.2193 | 13.7565 | 11.8149 | 21.6174 | 8.6659 | 29.1003 | 6.5598 | 37.8304 | 5.3756 | 45.466 | 4.3488 | 55.0378
350 | 3500 | 128.2185 |  | 23008.1607 | 15.2182 | 16.0493 | 11.8094 | 25.2203 | 8.658 | 33.9504 | 6.5489 | 44.1355 | 5.3616 | 53.0437 | 4.3307 | 64.2108
350 | 4000 | 146.5355 |  | 23008.1607 | 15.2172 | 18.342 | 11.8038 | 28.8232 | 8.6498 | 38.8004 | 6.5374 | 50.4405 | 5.3468 | 60.6214 | 4.3114 | 73.3838
350 | 4500 | 164.8524 |  | 23008.1607 | 15.2161 | 20.6348 | 11.798 | 32.4261 | 8.6414 | 43.6505 | 6.5254 | 56.7456 | 5.3313 | 68.199 | 4.2911 | 82.5567
350 | 5000 | 183.1694 |  | 23008.1607 | 15.215 | 22.9275 | 11.792 | 36.029 | 8.6326 | 48.5005 | 6.5128 | 63.0507 | 5.3151 | 75.7767 | 4.2696 | 91.7297
330 | 5500 | 189.9728 |  | 21693.4087 | 14.3374 | 25.2203 | 11.0887 | 39.6319 | 8.1056 | 53.3506 | 6.1014 | 69.3557 | 4.9667 | 83.3544 | 3.9733 | 100.9027
310 | 6000 | 194.6829 |  | 20378.6566 | 13.4598 | 27.513 | 10.3852 | 43.2347 | 7.5783 | 58.2006 | 5.6895 | 75.6608 | 4.6175 | 90.932 | 3.6758 | 110.0756
280 | 6500 | 190.4961 |  | 18406.5286 | 12.1439 | 29.8058 | 9.3329 | 46.8376 | 6.7917 | 63.0507 | 5.0778 | 81.9659 | 4.1018 | 98.5097 | 3.2404 | 119.2486
0 | 7000 | 0 |  | 0 | -0.12833 | 32.0985 | -0.4348 | 50.4405 | -0.4693 | 67.9007 | -0.5145 | 88.2709 | -0.55841 | 106.0874 | -0.61922 | 128.4216
0 | 7500 | 0 |  | 0 | -0.12953 | 34.3913 | -0.4416 | 54.0434 | -0.47957 | 72.7508 | -0.52957 | 94.576 | -0.57832 | 113.6651 | -0.64606 | 137.5945

## Turbo_Eco
Gear Ratio | Final Ratio | Overall ratio |  | Tyre |  |  |  | Tyre Radius |  | Weight
2.923 | 4.769 | 13.9398 |  | 225 | 40 | 18 |  | 0.3186 |  | 1500
1.956 |  | 9.3282
1.4 |  | 6.6766 |  | Transmission Loss |  | Fw = CdAVa^2/21.15 |  |  |  | Ff=G*F= (0.0116+0.000142V)*G
1.032 |  | 4.9216 |  | 0.2 |  | car height | width | A |  | rolling resistance
1.076 | 3.444 | 3.7057 |  |  |  | 1512 | 1786 | 2.7004 |  | 170.694
0.87 |  | 2.9963 | [7 empty] | +
[6 empty] | Cd |  | Fw / (Va^2*3.6*3.6) |  | 2.0895 | * Speed
2*pi | 60 | 1000 | 9554.1401 |  |  | 0.312 |  | 0.0030738
1lb-ft= | 1.3826 | NM
|  |  |  | horsepower | Gear1 |  | Gear2 |  | Gear3 |  | Gear4 |  | Gear5 |  | Gear6
Torque(N*M) | RPM | Power(KW) |  |  | acc | speed | acc | speed | acc | speed | acc | speed | acc | speed | acc | speed
140 | 1000 | 14.6535 |  | 4900.3645 | 3.1496 | 8.6119 | 2.3588 | 12.8695 | 1.5748 | 17.9805 | 1.0511 | 24.3921 | 0.68232 | 32.3952 | 0.46159 | 40.0658
250 | 1500 | 39.2506 |  | 8750.651 | 5.7146 | 12.9179 | 4.4968 | 19.3042 | 3.0981 | 26.9707 | 2.1644 | 36.5882 | 1.5072 | 48.5929 | 1.114 | 60.0988
310 | 2000 | 64.8943 |  | 10850.8072 | [10 empty] | 1.4478 | 80.1317
350 | 2500 | 91.5847 |  | 12250.9114 | [10 empty] | 1.651 | 100.1646
350 | 3000 | 109.9016 |  | 12250.9114
350 | 3500 | 128.2185 |  | 12250.9114
350 | 4000 | 146.5355 |  | 12250.9114
350 | 4500 | 164.8524 |  | 12250.9114
350 | 5000 | 183.1694 |  | 12250.9114
330 | 5500 | 189.9728 |  | 11550.8593
310 | 6000 | 194.6829 |  | 10850.8072
280 | 6500 | 190.4961 |  | 9800.7291
0 | 7000 | 0 |  | 0 | -0.14457 | 60.2835 | -0.51879 | 90.0863 | -0.61193 | 125.8634 | -0.75206 | 170.7449 | -0.96334 | 226.7667 | -1.2037 | 280.4609
0 | 7500 | 0 |  | 0 | -0.14734 | 64.5895 | -0.53432 | 96.521 | -0.63793 | 134.8536 | -0.79462 | 182.9409 | -1.0319 | 242.9643 | -1.3029 | 300.4938

## Turbo_Performance
Gear Ratio | Final Ratio | Overall ratio |  | Tyre |  |  |  | Tyre Radius |  | Weight
2.923 | 4.769 | 13.9398 |  | 225 | 40 | 18 |  | 0.3186 |  | 1500
1.956 |  | 9.3282
1.4 |  | 6.6766 |  | Transmission Loss |  | Fw = CdAVa^2/21.15 |  |  |  | Ff=G*F= (0.0116+0.000142V)*G
1.032 |  | 4.9216 |  | 0.2 |  | car height | width | A |  | rolling resistance
1.076 | 3.444 | 3.7057 |  |  |  | 1512 | 1786 | 2.7004 |  | 170.694
0.87 |  | 2.9963 | [7 empty] | +
[6 empty] | Cd |  | Fw / (Va^2*3.6*3.6) |  | 2.0895 | * Speed
2*pi | 60 | 1000 | 9554.1401 |  |  | 0.312 |  | 0.0030738
1lb-ft= | 1.3826 | NM
|  |  |  | horsepower | Gear1 |  | Gear2 |  | Gear3 |  | Gear4 |  | Gear5 |  | Gear6
Torque(N*M) | RPM | Power(KW) |  |  | acc | speed | acc | speed | acc | speed | acc | speed | acc | speed | acc | speed
140 | 1000 | 14.6535 |  | 4900.3645 | 3.1496 | 8.6119
250 | 1500 | 39.2506 |  | 8750.651 | 5.7146 | 12.9179
310 | 2000 | 64.8943 |  | 10850.8072 | 7.1128 | 17.2239
350 | 2500 | 91.5847 |  | 12250.9114 | 8.0442 | 21.5298
350 | 3000 | 109.9016 |  | 12250.9114 | 8.0421 | 25.8358
350 | 3500 | 128.2185 |  | 12250.9114 | 8.04 | 30.1418
350 | 4000 | 146.5355 |  | 12250.9114 | 8.0377 | 34.4477
350 | 4500 | 164.8524 |  | 12250.9114 | 8.0354 | 38.7537 | 6.3826 | 57.9126 | 4.3922 | 80.9122
350 | 5000 | 183.1694 |  | 12250.9114 | 8.033 | 43.0597 | 6.3697 | 64.3473 | 4.3714 | 89.9024
330 | 5500 | 189.9728 |  | 11550.8593 | 7.5639 | 47.3656 | 5.9659 | 70.7821 | 4.0701 | 98.8926
310 | 6000 | 194.6829 |  | 10850.8072 | 7.0946 | 51.6716 | 5.5616 | 77.2168
280 | 6500 | 190.4961 |  | 9800.7291 | 6.3919 | 55.9775 | 4.9616 | 83.6515
0 | 7000 | 0 |  | 0 | -0.14457 | 60.2835 | -0.51879 | 90.0863 | -0.61193 | 125.8634 | -0.75206 | 170.7449 | -0.96334 | 226.7667 | -1.2037 | 280.4609
0 | 7500 | 0 |  | 0 | -0.14734 | 64.5895 | -0.53432 | 96.521 | -0.63793 | 134.8536 | -0.79462 | 182.9409 | -1.0319 | 242.9643 | -1.3029 | 300.4938

## Turbo_performance1
Gear Ratio | Final Ratio | Overall ratio |  | Tyre |  |  |  | Tyre Radius |  | Weight
2.923 | 4.769 | 13.9398 |  | 225 | 40 | 18 |  | 0.3186 |  | 1500
1.956 |  | 9.3282
1.4 |  | 6.6766 |  | Transmission Loss |  | Fw = CdAVa^2/21.15 |  |  |  | Ff=G*F= (0.0116+0.000142V)*G
1.032 |  | 4.9216 |  | 0.2 |  | car height | width | A |  | rolling resistance
1.076 | 3.444 | 3.7057 |  |  |  | 1512 | 1786 | 2.7004 |  | 170.694
0.87 |  | 2.9963 | [7 empty] | +
[6 empty] | Cd |  | Fw / (Va^2*3.6*3.6) |  | 2.0895 | * Speed
2*pi | 60 | 1000 | 9554.1401 |  |  | 0.312 |  | 0.0030738
1lb-ft= | 1.3826 | NM
|  |  |  | horsepower | Gear1 |  | Gear2 |  | Gear3 |  | Gear4 |  | Gear5 |  | Gear6
Torque(N*M) | RPM | Power(KW) |  |  | acc | speed | acc | speed | acc | speed | acc | speed | acc | speed | acc | speed
140 | 1000 | 14.6535 |  | 4900.3645 | 3.1496 | 8.6119
250 | 1500 | 39.2506 |  | 8750.651 | 5.7146 | 12.9179
310 | 2000 | 64.8943 |  | 10850.8072 | 7.1128 | 17.2239
350 | 2500 | 91.5847 |  | 12250.9114 | 8.0442 | 21.5298
350 | 3000 | 109.9016 |  | 12250.9114 | 8.0421 | 25.8358
350 | 3500 | 128.2185 |  | 12250.9114 | 8.04 | 30.1418 | 6.4067 | 45.0431 | 4.4307 | 62.9317
350 | 4000 | 146.5355 |  | 12250.9114 | 8.0377 | 34.4477 | 6.3949 | 51.4779 | 4.4119 | 71.9219
350 | 4500 | 164.8524 |  | 12250.9114 | 8.0354 | 38.7537 | 6.3826 | 57.9126 | 4.3922 | 80.9122
350 | 5000 | 183.1694 |  | 12250.9114 | 8.033 | 43.0597 | 6.3697 | 64.3473 | 4.3714 | 89.9024
330 | 5500 | 189.9728 |  | 11550.8593 |  |  |  |  | 4.0701 | 98.8926
310 | 6000 | 194.6829 |  | 10850.8072
280 | 6500 | 190.4961 |  | 9800.7291
0 | 7000 | 0 |  | 0 | -0.14457 | 60.2835 | -0.51879 | 90.0863 | -0.61193 | 125.8634 | -0.75206 | 170.7449 | -0.96334 | 226.7667 | -1.2037 | 280.4609
0 | 7500 | 0 |  | 0 | -0.14734 | 64.5895 | -0.53432 | 96.521 | -0.63793 | 134.8536 | -0.79462 | 182.9409 | -1.0319 | 242.9643 | -1.3029 | 300.4938
acc | speed |  | acc | speed
3.1496 | 8.6119 |  | 3.1496 | 8.6119
5.7146 | 12.9179 |  | 5.7146 | 12.9179
7.1128 | 17.2239 |  | 7.1128 | 17.2239
8.0442 | 21.5298 |  | 8.0442 | 21.5298
8.0421 | 25.8358 |  | 8.0421 | 25.8358
8.04 | 30.1418 |  | 8.04 | 30.1418
8.0377 | 34.4477 |  | 8.0377 | 34.4477
8.0354 | 38.7537 |  | 8.0354 | 38.7537
8.033 | 43.0597 |  | 8.033 | 43.0597
7.5639 | 47.3656 |  | 6.4067 | 45.0431
7.0946 | 51.6716 |  | 6.3949 | 51.4779
6.3919 | 55.9775 |  | 6.3826 | 57.9126
6.3826 | 57.9126 |  | 6.3697 | 64.3473
6.3697 | 64.3473 |  | 4.4307 | 62.9317
5.9659 | 70.7821 |  | 4.4119 | 71.9219
5.5616 | 77.2168 |  | 4.3922 | 80.9122
4.9616 | 83.6515 |  | 4.3714 | 89.9024
4.3922 | 80.9122 |  | 4.0701 | 98.8926
4.3714 | 89.9024
4.0701 | 98.8926

## NA
A K24 engine in Golf R20
Gear Ratio | Final Ratio | Overall ratio |  | Tyre |  |  |  | Tyre Radius |  | Weight |  |  | k24 | http://www.s2ki.com/s2000/topic/893599-k24-into-s2000-race-car-scca-build/
2.923 | 6.8 | 19.8764 |  | 225 | 40 | 18 |  | 0.3186 |  | 1500
1.956 |  | 13.3008
1.4 |  | 9.52 |  | Transmission Loss |  | Fw = CdAVa^2/21.15 |  |  |  | Ff=G*F= (0.0116+0.000142V)*G
1.032 |  | 7.0176 |  | 0.2 |  | car height | width | A |  | rolling resistance
1.076 | 3.444 | 3.7057 |  |  |  | 1512 | 1786 | 2.7004 |  | 170.694
0.87 |  | 2.9963 | [7 empty] | +
[6 empty] | Cd |  | Fw / (Va^2*3.6*3.6) |  | 2.0895 | * Speed
2*pi | 60 | 1000 | 9554.1401 |  |  | 0.312 |  | 0.0030738
Produced by Gspot Free app in app store for performance analysis https://itunes.apple.com/us/app/gspot/id1142880104?mt=8 More info： www.g4speed.com
1lb-ft= | 1.3826 | NM
|  |  |  | horsepower | Gear1 |  | Gear2 |  | Gear3 |  | Gear4 |  | Gear5 |  | Gear6
Torque | RPM | Power |  |  | acc | speed | acc | speed | acc | speed | acc | speed | acc | speed | acc | speed
69.13 | 2500 | 18.0893 |  | 3450.2336 | 2.18 | 15.0994 | 1.5362 | 22.5641 | 0.97525 | 31.5253 | 0.59424 | 42.7669 | 0.038325 | 80.9881 | -0.10994 | 100.1646
172.825 | 3000 | 54.2678 |  | 8625.584 | 5.6289 | 18.1192 | 4.4152 | 27.077 | 3.0304 | 37.8304 | 2.1014 | 51.3203 | 0.80416 | 97.1857 | 0.48747 | 120.1975
193.564 | 3500 | 70.91 |  | 9660.6541 | 6.3175 | 21.1391 | 4.9853 | 31.5898 | 3.4326 | 44.1355 | 2.3894 | 59.8737 | 0.92337 | 113.3834 | 0.55962 | 140.2304
200.477 | 4000 | 83.9343 |  | 10005.6774 | 6.5461 | 24.159 | 5.1702 | 36.1026 | 3.5588 | 50.4405 | 2.4735 | 68.4271 | 0.93199 | 129.581 | 0.53991 | 160.2634
221.216 | 4500 | 104.1943 |  | 11040.7475 | 7.2347 | 27.1789 | 5.7397 | 40.6155 | 3.9599 | 56.7456 | 2.7596 | 76.9805 | 1.0444 | 145.7786 | 0.60172 | 180.2963
228.129 | 5000 | 119.3893 |  | 11385.7709 | 7.4632 | 30.1987 | 5.9241 | 45.1283 | 4.0851 | 63.0507 | 2.8418 | 85.5339 | 1.0463 | 161.9762 | 0.57169 | 200.3292
228.129 | 5500 | 131.3282 |  | 11385.7709 | 7.4616 | 33.2186 | 5.9159 | 49.6411 | 4.0721 | 69.3557 | 2.8215 | 94.0872 | 0.99121 | 178.1738 | 0.49316 | 220.3621
248.868 | 6000 | 156.2914 |  | 12420.841 | 8.1501 | 36.2385 | 6.4846 | 54.154 | 4.4717 | 75.6608 | 3.1048 | 102.6406 | 1.0935 | 194.3715 | 0.53949 | 240.395
246.1028 | 6500 | 167.4344 |  | 12282.8316 | 8.0564 | 39.2584 | 6.3989 | 58.6668 | 4.4026 | 81.9659 | 3.0421 | 111.194 | 1.0102 | 210.5691 | 0.43329 | 260.428
235.042 | 7000 | 172.21 |  | 11730.7942 | 7.6867 | 42.2782 | 6.0821 | 63.1796 | 4.1677 | 88.2709 | 2.8566 | 119.7474 | 0.85923 | 226.7667 | 0.26992 | 280.4609
235.042 | 7500 | 184.5107 |  | 11730.7942 | 7.685 | 45.2981 | 6.0728 | 67.6924 | 4.1526 | 94.576 | 2.8325 | 128.3008 | 0.79062 | 242.9643 | 0.17073 | 300.4938
232.2768 | 8000 | 194.496 |  | 11592.7849 | 7.5912 | 48.318 | 5.9863 | 72.2053 | 4.0819 | 100.8811 | 2.767 | 136.8542 | 0.6972 | 259.1619 | 0.049045 | 320.5267
218.4508 | 8500 | 194.3512 |  | 10902.7382 | 7.1294 | 51.3379 | 5.5917 | 76.7181 | 3.7904 | 107.1861 | 2.538 | 145.4076 | 0.51463 | 275.3596 | -0.14715 | 340.5597
207.39 | 9000 | 195.3642 |  | 10350.7008 | 6.7596 | 54.3577 | 5.2738 | 81.2309 | 3.5535 | 113.4912 | 2.3487 | 153.9609 | 0.35013 | 291.5572 | -0.33117 | 360.5926

## creater info (hidden)
Produced by Gspot Free app in app store for performance analysis https://itunes.apple.com/us/app/gspot/id1142880104?mt=8 More info： www.g4speed.com